## Sheet1
Comment | Designator | Footprint | JLCPCB Part #（optional）
Conn_01x04 | J8,J7,J2 | TerminalBlock_Phoenix_MKDS-1,5-4_1x04_P5.00mm_Horizontal
Conn_01x02 | J6,J3 | TerminalBlock_Phoenix_MKDS-1,5-2_1x02_P5.00mm_Horizontal
SPH0645LM4H-1-8 | IC2 | SPH0645LM4H18
100n | C9,C4,C3 | C_0603_1608Metric_Pad1.08x0.95mm_HandSolder | C14663
C351406 | Q4,Q7,Q5,Q1,Q6,Q9,Q2,Q3,Q8 | SOT-23 | C351406
0R | R14 | R_0805_2012Metric
1.5u | L1 | L_Wuerth_MAPI-4020 | C135238
56p | C7 | C_0603_1608Metric_Pad1.08x0.95mm_HandSolder | C39148
10k | R5,R4,R3,R2,R6,R1,R10,R7,R9,R8 | R_0805_2012Metric | C17414
TPS564247DRLR | IC1 | SOT50P160X60-6N
20k | R16 | R_0402_1005Metric | C25765
100n | C1 | C_0805_2012Metric_Pad1.18x1.45mm_HandSolder | C49678
MountingHole_Pad | H2,H1 | MountingHole_3.2mm_M3_DIN965_Pad
22u | C5,C2,C6 | C_0805_2012Metric | C59461
ESP32-WROOM-32 | U1 | ESP32-WROOM-32 | C82899
100k | R11 | R_0603_1608Metric_Pad0.98x0.95mm_HandSolder | C25803
NC | R13 | R_0805_2012Metric
22k | R12 | R_0603_1608Metric_Pad0.98x0.95mm_HandSolder | C31850
SW_SPST | SW1 | SW_PUSH_6mm_H5mm
10k | R15 | R_0402_1005Metric | C25744
10u | C8 | C_0805_2012Metric_Pad1.18x1.45mm_HandSolder | C440198
Conn_02x03_Odd_Even | J1 | PinHeader_2x03_P2.54mm_Vertical